## Sheet1
Size | Thick's | Corner Radii |  | Mass/m | Area of Section | Second Moment of Area | Radius of Gyration | Section Modulus | Plastic Modulus | Torsional Constants |  | Section Surface Area
|  | Ext'l | Int'l | [6 empty] | Inertia | Modulus
B | T | ro | ri | M/m | A | I | r | Z | S | J | C | As
mm x mm | mm | mm | mm | kg/m | cm2 | cm4 | cm | cm3 | cm3 | cm4 | cm3 | m2/m
20 | 2 | 4 | 2 | 1.05 | 1.34 | 0.692 | 0.72 | 0.692 | 0.877 | 1.21 | 1.06 | 0.0731
20 | 2.5 | 5 | 2.5 | 1.25 | 1.59 | 0.766 | 0.694 | 0.766 | 1 | 1.39 | 1.19 | 0.0714
25 | 2 | 4 | 2 | 1.36 | 1.74 | 1.48 | 0.924 | 1.19 | 1.47 | 2.53 | 1.8 | 0.0931
25 | 2.5 | 5 | 2.5 | 1.64 | 2.09 | 1.69 | 0.899 | 1.35 | 1.71 | 2.97 | 2.07 | 0.0914
25 | 3 | 6 | 3 | 1.89 | 2.41 | 1.84 | 0.874 | 1.47 | 1.91 | 3.33 | 2.27 | 0.0897
30 | 2 | 4 | 2 | 1.68 | 2.14 | 2.72 | 1.13 | 1.81 | 2.21 | 4.54 | 2.75 | 0.113
30 | 2.5 | 5 | 2.5 | 2.03 | 2.59 | 3.16 | 1.1 | 2.1 | 2.61 | 5.4 | 3.2 | 0.111
30 | 3 | 6 | 3 | 2.36 | 3.01 | 3.5 | 1.08 | 2.34 | 2.96 | 6.15 | 3.58 | 0.11
40 | 2 | 4 | 2 | 2.31 | 2.94 | 6.94 | 1.54 | 3.47 | 4.13 | 11.3 | 5.23 | 0.153
40 | 2.5 | 5 | 2.5 | 2.82 | 3.59 | 8.22 | 1.51 | 4.11 | 4.97 | 13.6 | 6.21 | 0.151
40 | 3 | 6 | 3 | 3.3 | 4.21 | 9.32 | 1.49 | 4.66 | 5.72 | 15.8 | 7.07 | 0.15
40 | 4 | 8 | 4 | 4.2 | 5.35 | 11.1 | 1.44 | 5.54 | 7.01 | 19.4 | 8.48 | 0.146
50 | 2 | 4 | 2 | 2.93 | 3.74 | 14.1 | 1.95 | 5.66 | 6.66 | 22.6 | 8.51 | 0.193
50 | 2.5 | 5 | 2.5 | 3.6 | 4.59 | 16.9 | 1.92 | 6.78 | 8.07 | 27.5 | 10.2 | 0.191
50 | 3 | 6 | 3 | 4.25 | 5.41 | 19.5 | 1.9 | 7.79 | 9.39 | 32.1 | 11.8 | 0.19
50 | 4 | 8 | 4 | 5.45 | 6.95 | 23.7 | 1.85 | 9.49 | 11.7 | 40.4 | 14.4 | 0.186
50 | 5 | 10 | 5 | 6.56 | 8.36 | 27 | 1.8 | 10.8 | 13.7 | 47.5 | 16.6 | 0.183
60 | 2 | 4 | 2 | 3.56 | 4.54 | 25.1 | 2.35 | 8.38 | 9.79 | 39.8 | 12.6 | 0.233
60 | 2.5 | 5 | 2.5 | 4.39 | 5.59 | 30.3 | 2.33 | 10.1 | 11.9 | 48.7 | 15.2 | 0.231
60 | 3 | 6 | 3 | 5.19 | 6.61 | 35.1 | 2.31 | 11.7 | 14 | 57.1 | 17.7 | 0.23
60 | 4 | 8 | 4 | 6.71 | 8.55 | 43.6 | 2.26 | 14.5 | 17.6 | 72.6 | 22 | 0.226
60 | 5 | 10 | 5 | 8.13 | 10.4 | 50.5 | 2.21 | 16.8 | 20.9 | 86.4 | 25.6 | 0.223
60 | 6 | 12 | 6 | 9.45 | 12 | 56.1 | 2.16 | 18.7 | 23.7 | 98.4 | 28.6 | 0.219
60 | 6.3 | 15.75 | 9.45 | 9.55 | 12.2 | 54.4 | 2.11 | 18.1 | 23.4 | 100 | 28.8 | 0.213
70 | 2.5 | 5 | 2.5 | 5.17 | 6.59 | 49.4 | 2.74 | 14.1 | 16.5 | 78.5 | 21.2 | 0.271
Size | Thick's | Corner Radii |  | Mass/m | Area of Section | Second Moment of Area | Radius of Gyration | Section Modulus | Plastic Modulus | Torsional Constants |  | Section Surface Area
|  | Ext'l | Int'l |  | Inertia J: Inertia; Modulus C: Modulus
B | T | ro | ri | M/m | A | I | r | Z | S | J | C | As
mm x mm | mm | mm | mm | kg/m | cm2 | cm4 | cm | cm3 | cm3 | cm4 | cm3 | m2/m
70 | 3 | 6 | 3 | 6.13 | 7.81 | 57.5 | 2.71 | 16.4 | 19.4 | 92.4 | 24.7 | 0.27
70 | 3.6 | 7.2 | 3.6 | 7.24 | 9.23 | 66.5 | 2.69 | 19 | 22.7 | 108 | 28.7 | 0.268
70 | 4 | 8 | 4 | 7.97 | 10.1 | 72.1 | 2.67 | 20.6 | 24.8 | 119 | 31.1 | 0.266
70 | 5 | 10 | 5 | 9.7 | 12.4 | 84.6 | 2.62 | 24.2 | 29.6 | 142 | 36.7 | 0.263
70 | 6 | 12 | 6 | 11.3 | 14.4 | 95.2 | 2.57 | 27.2 | 33.8 | 163 | 41.4 | 0.259
70 | 6.3 | 15.75 | 9.45 | 11.5 | 14.7 | 93.8 | 2.53 | 26.8 | 33.8 | 168 | 42.1 | 0.253
80 | 3 | 6 | 3 | 7.07 | 9.01 | 87.8 | 3.12 | 22 | 25.8 | 140 | 33 | 0.31
80 | 3.6 | 7.2 | 3.6 | 8.37 | 10.7 | 102 | 3.09 | 25.5 | 30.2 | 165 | 38.4 | 0.308
80 | 4 | 8 | 4 | 9.22 | 11.7 | 111 | 3.07 | 27.8 | 33.1 | 180 | 41.8 | 0.306
80 | 5 | 10 | 5 | 11.3 | 14.4 | 131 | 3.03 | 32.9 | 39.7 | 218 | 49.7 | 0.303
80 | 6 | 12 | 6 | 13.2 | 16.8 | 149 | 2.98 | 37.3 | 45.8 | 252 | 56.6 | 0.299
80 | 6.3 | 15.75 | 9.45 | 13.5 | 17.2 | 149 | 2.94 | 37.1 | 46.1 | 261 | 57.9 | 0.293
80 | 8 | 20 | 12 | 16.4 | 20.8 | 168 | 2.84 | 42.1 | 53.9 | 307 | 66.6 | 0.286
90 | 3 | 6 | 3 | 8.01 | 10.2 | 127 | 3.53 | 28.3 | 33 | 201 | 42.5 | 0.35
90 | 3.6 | 7.2 | 3.6 | 9.5 | 12.1 | 149 | 3.5 | 33 | 38.9 | 238 | 49.6 | 0.348
90 | 4 | 8 | 4 | 10.5 | 13.3 | 162 | 3.48 | 36 | 42.6 | 261 | 54.2 | 0.346
90 | 5 | 10 | 5 | 12.8 | 16.4 | 193 | 3.43 | 42.9 | 51.4 | 316 | 64.7 | 0.343
90 | 6 | 12 | 6 | 15.1 | 19.2 | 220 | 3.39 | 49 | 59.5 | 368 | 74.2 | 0.339
90 | 6.3 | 15.75 | 9.45 | 15.5 | 19.7 | 221 | 3.35 | 49.1 | 60.3 | 382 | 76.2 | 0.333
90 | 8 | 20 | 12 | 18.9 | 24 | 255 | 3.25 | 56.6 | 71.3 | 456 | 88.8 | 0.326
100 | 3 | 6 | 3 | 8.96 | 11.4 | 177 | 3.94 | 35.4 | 41.2 | 279 | 53.2 | 0.39
100 | 4 | 8 | 4 | 11.7 | 14.9 | 226 | 3.89 | 45.3 | 53.3 | 362 | 68.1 | 0.386
100 | 5 | 10 | 5 | 14.4 | 18.4 | 271 | 3.84 | 54.2 | 64.6 | 441 | 81.7 | 0.383
100 | 6 | 12 | 6 | 17 | 21.6 | 311 | 3.79 | 62.3 | 75.1 | 514 | 94.1 | 0.379
100 | 6.3 | 15.75 | 9.45 | 17.5 | 22.2 | 314 | 3.76 | 62.8 | 76.4 | 536 | 97 | 0.373
Size | Thick's | Corner Radii |  | Mass/m | Area of Section | Second Moment of Area | Radius of Gyration | Section Modulus | Plastic Modulus | Torsional Constants |  | Section Surface Area
|  | Ext'l | Int'l |  | Inertia J: Inertia; Modulus C: Modulus
B | T | ro | ri | M/m | A | I | r | Z | S | J | C | As
mm x mm | mm | mm | mm | kg/m | cm2 | cm4 | cm | cm3 | cm3 | cm4 | cm3 | m2/m
100 | 8 | 20 | 12 | 21.4 | 27.2 | 366 | 3.67 | 73.2 | 91.1 | 645 | 114 | 0.366
100 | 10 | 25 | 15 | 25.6 | 32.6 | 411 | 3.55 | 82.2 | 105 | 750 | 130 | 0.357
100 | 12 | 36 | 24 | 28.3 | 36.1 | 408 | 3.36 | 81.6 | 110 | 794 | 136 | 0.338
100 | 12.5 | 37.5 | 25 | 29.1 | 37 | 410 | 3.33 | 82.1 | 111 | 804 | 137 | 0.336
120 | 3 | 6 | 3 | 10.8 | 13.8 | 312 | 4.76 | 52.1 | 60.2 | 488 | 78.2 | 0.47
120 | 4 | 8 | 4 | 14.2 | 18.1 | 402 | 4.71 | 67 | 78.3 | 637 | 101 | 0.466
120 | 5 | 10 | 5 | 17.5 | 22.4 | 485 | 4.66 | 80.9 | 95.4 | 778 | 122 | 0.463
120 | 6 | 12 | 6 | 20.7 | 26.4 | 562 | 4.61 | 93.7 | 112 | 913 | 141 | 0.459
120 | 6.3 | 15.75 | 9.45 | 21.4 | 27.3 | 572 | 4.58 | 95.3 | 114 | 955 | 146 | 0.453
120 | 8 | 20 | 12 | 26.4 | 33.6 | 677 | 4.49 | 113 | 138 | 1163 | 175 | 0.446
120 | 10 | 25 | 15 | 31.8 | 40.6 | 777 | 4.38 | 129 | 162 | 1376 | 203 | 0.437
120 | 12 | 36 | 24 | 35.8 | 45.7 | 806 | 4.2 | 134 | 174 | 1518 | 219 | 0.418
120 | 12.5 | 37.5 | 25 | 36.9 | 47 | 817 | 4.17 | 136 | 178 | 1551 | 223 | 0.416
140 | 4 | 8 | 4 | 16.8 | 21.3 | 652 | 5.52 | 93.1 | 108 | 1023 | 140 | 0.546
140 | 5 | 10 | 5 | 20.7 | 26.4 | 791 | 5.48 | 113 | 132 | 1256 | 170 | 0.543
140 | 6 | 12 | 6 | 24.5 | 31.2 | 920 | 5.43 | 131 | 155 | 1479 | 198 | 0.539
140 | 6.3 | 15.75 | 9.45 | 25.4 | 32.3 | 941 | 5.39 | 134 | 160 | 1550 | 205 | 0.533
140 | 8 | 20 | 12 | 31.4 | 40 | 1127 | 5.3 | 161 | 194 | 1901 | 248 | 0.526
140 | 10 | 25 | 15 | 38.1 | 48.6 | 1312 | 5.2 | 187 | 230 | 2274 | 291 | 0.517
140 | 12 | 36 | 24 | 43.4 | 55.3 | 1398 | 5.03 | 200 | 253 | 2567 | 322 | 0.498
140 | 12.5 | 37.5 | 25 | 44.8 | 57 | 1425 | 5 | 204 | 259 | 2634 | 329 | 0.496
150 | 4 | 8 | 4 | 18 | 22.9 | 808 | 5.93 | 108 | 125 | 1265 | 162 | 0.586
150 | 5 | 10 | 5 | 22.3 | 28.4 | 982 | 5.89 | 131 | 153 | 1554 | 197 | 0.583
150 | 6 | 12 | 6 | 26.4 | 33.6 | 1146 | 5.84 | 153 | 180 | 1833 | 230 | 0.579
150 | 6.3 | 15.75 | 9.45 | 27.4 | 34.8 | 1174 | 5.8 | 156 | 185 | 1922 | 239 | 0.573
Size | Thick's | Corner Radii |  | Mass/m | Area of Section | Second Moment of Area | Radius of Gyration | Section Modulus | Plastic Modulus | Torsional Constants |  | Section Surface Area
|  | Ext'l | Int'l |  | Inertia J: Inertia; Modulus C: Modulus
B | T | ro | ri | M/m | A | I | r | Z | S | J | C | As
mm x mm | mm | mm | mm | kg/m | cm2 | cm4 | cm | cm3 | cm3 | cm4 | cm3 | m2/m
150 | 8 | 20 | 12 | 33.9 | 43.2 | 1412 | 5.71 | 188 | 226 | 2364 | 289 | 0.566
150 | 10 | 25 | 15 | 41.3 | 52.6 | 1653 | 5.61 | 220 | 269 | 2839 | 341 | 0.557
150 | 12 | 36 | 24 | 47.1 | 60.1 | 1780 | 5.44 | 237 | 298 | 3231 | 380 | 0.538
150 | 12.5 | 37.5 | 25 | 48.7 | 62 | 1817 | 5.41 | 242 | 306 | 3321 | 389 | 0.536
150 | 16 | 48 | 32 | 58.7 | 74.8 | 2009 | 5.18 | 268 | 351 | 3830 | 440 | 0.518
160 | 4 | 8 | 4 | 19.3 | 24.5 | 987 | 6.34 | 123 | 143 | 1541 | 185 | 0.626
160 | 5 | 10 | 5 | 23.8 | 30.4 | 1202 | 6.29 | 150 | 175 | 1896 | 226 | 0.623
160 | 6 | 12 | 6 | 28.3 | 36 | 1405 | 6.25 | 176 | 206 | 2239 | 264 | 0.619
160 | 6.3 | 15.75 | 9.45 | 29.3 | 37.4 | 1442 | 6.21 | 180 | 213 | 2349 | 275 | 0.613
160 | 8 | 20 | 12 | 36.5 | 46.4 | 1741 | 6.12 | 218 | 260 | 2897 | 334 | 0.606
160 | 10 | 25 | 15 | 44.4 | 56.6 | 2048 | 6.02 | 256 | 311 | 3490 | 395 | 0.597
160 | 12 | 36 | 24 | 50.9 | 64.9 | 2224 | 5.86 | 278 | 346 | 3997 | 443 | 0.578
160 | 12.5 | 37.5 | 25 | 52.6 | 67 | 2275 | 5.83 | 284 | 356 | 4114 | 455 | 0.576
160 | 16 | 48 | 32 | 63.7 | 81.2 | 2546 | 5.6 | 318 | 413 | 4799 | 520 | 0.558
180 | 4 | 8 | 4 | 21.8 | 27.7 | 1422 | 7.16 | 158 | 182 | 2210 | 237 | 0.706
180 | 5 | 10 | 5 | 27 | 34.4 | 1737 | 7.11 | 193 | 224 | 2724 | 290 | 0.703
180 | 6 | 12 | 6 | 32.1 | 40.8 | 2037 | 7.06 | 226 | 264 | 3223 | 340 | 0.699
180 | 6.3 | 15.75 | 9.45 | 33.3 | 42.4 | 2096 | 7.03 | 233 | 273 | 3383 | 354 | 0.693
180 | 8 | 20 | 12 | 41.5 | 52.8 | 2546 | 6.94 | 283 | 336 | 4189 | 432 | 0.686
180 | 10 | 25 | 15 | 50.7 | 64.6 | 3017 | 6.84 | 335 | 404 | 5074 | 515 | 0.677
180 | 12 | 36 | 24 | 58.5 | 74.5 | 3322 | 6.68 | 369 | 454 | 5865 | 584 | 0.658
180 | 12.5 | 37.5 | 25 | 60.5 | 77 | 3406 | 6.65 | 378 | 467 | 6050 | 600 | 0.656
180 | 16 | 48 | 32 | 73.8 | 94 | 3887 | 6.43 | 432 | 550 | 7178 | 698 | 0.638
200 | 4 | 8 | 4 | 24.3 | 30.9 | 1968 | 7.97 | 197 | 226 | 3049 | 295 | 0.786
200 | 5 | 10 | 5 | 30.1 | 38.4 | 2410 | 7.93 | 241 | 279 | 3763 | 362 | 0.783
Size | Thick's | Corner Radii |  | Mass/m | Area of Section | Second Moment of Area | Radius of Gyration | Section Modulus | Plastic Modulus | Torsional Constants |  | Section Surface Area