## Sheet1
Width/Depth | Cross Section Area | Mass/mm | Second Moment | Polar Moment of Area
of Area
of section
|  |  | Bending Calcs. | Torsion Calcs
B | A | m | Ixx = Iyy | J = Izz
mm | mm2 | kg/mm | mm4 x 106 | mm4 x 106
5 | 25 | 0.0002 | 5.2e-05 | 0.00010417
10 | 100 | 0.00078 | 0.000833 | 0.0016667
15 | 225 | 0.00176 | 0.004219 | 0.0084375
20 | 400 | 0.00313 | 0.013333 | 0.02667
25 | 625 | 0.00489 | 0.032552 | 0.0651
30 | 900 | 0.00705 | 0.0675 | 0.135
35 | 1225 | 0.00959 | 0.1251 | 0.2501
40 | 1600 | 0.01253 | 0.2133 | 0.42667
45 | 2025 | 0.01586 | 0.3417 | 0.68344
50 | 2500 | 0.01958 | 0.5208 | 1.0417
55 | 3025 | 0.02369 | 0.7626 | 1.5251
60 | 3600 | 0.02819 | 1.08 | 2.16
65 | 4225 | 0.03308 | 1.4876 | 2.9751
70 | 4900 | 0.03837 | 2.0008 | 4.0017
75 | 5625 | 0.04404 | 2.64 | 5.2734
80 | 6400 | 0.05011 | 3.41 | 6.8267
85 | 7225 | 0.05657 | 4.35 | 8.7001
90 | 8100 | 0.06342 | 5.47 | 10.935
95 | 9025 | 0.07067 | 6.79 | 13.5751
100 | 10000 | 0.0783 | 8.33 | 16.6667
105 | 11025 | 0.08633 | 10.13 | 20.2584
110 | 12100 | 0.09474 | 12.2 | 24.4017
115 | 13225 | 0.10355 | 14.58 | 29.1501
120 | 14400 | 0.11275 | 17.28 | 34.56
125 | 15625 | 0.12234 | 20.35 | 40.6901
130 | 16900 | 0.13233 | 23.8 | 47.6017
135 | 18225 | 0.1427 | 27.68 | 55.3584
Width/Depth | Cross Section Area | Mass/mm | Second Moment | Polar Moment of Area
of Area
of section
|  |  | Bending Calcs. | Torsion Calcs
B | A | m | Ixx = Iyy | J = Izz
mm | mm2 | kg/mm | mm4 x 106 | mm4 x 106
140 | 19600 | 0.15347 | 32.01 | 64.0267
145 | 21025 | 0.16463 | 36.84 | 73.6751
150 | 22500 | 0.17618 | 42.19 | 84.375
155 | 24025 | 0.18812 | 48.1 | 96.2001
160 | 25600 | 0.20045 | 54.61 | 109.2267
165 | 27225 | 0.21317 | 61.77 | 123.5334
170 | 28900 | 0.22629 | 69.6 | 139.2017
175 | 30625 | 0.23979 | 78.16 | 156.3151
180 | 32400 | 0.25369 | 87.48 | 174.96
185 | 34225 | 0.26798 | 97.61 | 195.2251
190 | 36100 | 0.28266 | 108.6 | 217.2017
195 | 38025 | 0.29774 | 120.49 | 240.9834
200 | 40000 | 0.3132 | 133.33 | 266.6667
205 | 42025 | 0.32906 | 147.18 | 294.3501
210 | 44100 | 0.3453 | 162.07 | 324.135
215 | 46225 | 0.36194 | 178.06 | 356.1251
220 | 48400 | 0.37897 | 195.21 | 390.4267
225 | 50625 | 0.39639 | 213.57 | 427.1484
230 | 52900 | 0.41421 | 233.2 | 466.4017
235 | 55225 | 0.43241 | 254.15 | 508.3001
240 | 57600 | 0.45101 | 276.48 | 552.96
245 | 60025 | 0.47 | 300.25 | 600.5001
250 | 62500 | 0.48938 | 325.52 | 651.0417
255 | 65025 | 0.50915 | 352.35 | 704.7084
260 | 67600 | 0.52931 | 380.81 | 761.6267
265 | 70225 | 0.54986 | 410.96 | 821.9251