## Sheet1
Section | Section Dimensions |  |  | Mass | Root | Toe | Dist | Dist | Angle | Second Moment of Area |  |  |  |  | Radius of Gyration
Designation |  |  |  | per metre | Radius | Rad | to Cen.of Grav | to Cen.of Grav | x-x to u-u
a x b x t
| a | b | t | M | r1 | r2 | Axis | Axis | Tana | Axis | Axis | Axis | Axis | Axis | Axis
[7 empty] | Cx | Cy |  | Ix | Iy | Ixy | Iu | Iv | rx
| mm | mm | mm | kg/m | mm | mm | cm | cm |  | cm4 | cm4 | cm4 | cm4 | cm4 | cm
30x20x3 | 30 | 20 | 3 | 1.12 | 4 | 2 | 0.99 | 0.502 | 0.427 | 1.25 | 0.437 | -0.424 | 1.43 | 0.256 | 0.935
30x20x3 | 30 | 20 | 3 | 1.12 | 4 | 2 | 0.99 | 0.502 | 0.427 | 1.25 | 0.437 | -0.424 | 1.43 | 0.256 | 0.935
30x20x4 | 30 | 20 | 4 | 1.46 | 4 | 2 | 1.03 | 0.541 | 0.421 | 1.59 | 0.553 | -0.53 | 1.81 | 0.33 | 0.925
40x20x4 | 40 | 20 | 4 | 1.77 | 4 | 2 | 1.47 | 0.481 | 0.252 | 3.59 | 0.596 | -0.806 | 3.8 | 0.393 | 1.26
40x25x4 | 40 | 25 | 4 | 1.93 | 4 | 2 | 1.36 | 0.623 | 0.38 | 3.89 | 1.16 | -1.21 | 4.35 | 0.701 | 1.26
45x30x4 | 45 | 30 | 4 | 2.25 | 4.5 | 2.25 | 1.48 | 0.739 | 0.433 | 5.75 | 2.04 | -1.98 | 6.61 | 1.19 | 1.42
50x30x5 | 50 | 30 | 5 | 2.96 | 5 | 2.5 | 1.73 | 0.741 | 0.352 | 9.36 | 2.51 | -2.75 | 10.3 | 1.54 | 1.57
60x30x5 | 60 | 30 | 5 | 3.37 | 6 | 3 | 2.15 | 0.681 | 0.255 | 15.6 | 2.6 | -3.54 | 16.5 | 1.7 | 1.9
60x40x5 | 60 | 40 | 5 | 3.76 | 6 | 3 | 1.96 | 0.972 | 0.433 | 17.2 | 6.11 | -5.91 | 19.7 | 3.54 | 1.89
60x40x6 | 60 | 40 | 6 | 4.46 | 6 | 3 | 2 | 1.01 | 0.431 | 20.1 | 7.12 | -6.88 | 23.1 | 4.16 | 1.88
65x50x5 | 65 | 50 | 5 | 4.35 | 6 | 3 | 1.99 | 1.25 | 0.577 | 23.2 | 11.9 | -9.72 | 28.8 | 6.32 | 2.05
70x50x6 | 70 | 50 | 6 | 5.41 | 7 | 3.5 | 2.23 | 1.25 | 0.496 | 33.4 | 14.2 | -12.6 | 39.7 | 7.92 | 2.2
75x50x6 | 75 | 50 | 6 | 5.65 | 7 | 3.5 | 2.44 | 1.21 | 0.435 | 40.5 | 14.4 | -14 | 46.6 | 8.36 | 2.37
75x50x8 | 75 | 50 | 8 | 7.39 | 7 | 3.5 | 2.52 | 1.29 | 0.43 | 52 | 18.4 | -17.7 | 59.6 | 10.8 | 2.35
80x40x6 | 80 | 40 | 6 | 5.41 | 7 | 3.5 | 2.85 | 0.884 | 0.258 | 44.9 | 7.59 | -10.3 | 47.6 | 4.93 | 2.55
80x40x8 | 80 | 40 | 8 | 7.07 | 7 | 3.5 | 2.94 | 0.963 | 0.253 | 57.6 | 9.61 | -13 | 60.9 | 6.34 | 2.53
80x60x7 | 80 | 60 | 7 | 7.36 | 8 | 4 | 2.51 | 1.52 | 0.546 | 59 | 28.4 | -23.8 | 72 | 15.4 | 2.51
100x50x6 | 100 | 50 | 6 | 6.84 | 8 | 4 | 3.51 | 1.05 | 0.261 | 89.9 | 15.4 | -20.9 | 95.4 | 9.92 | 3.21
100x50x8 | 100 | 50 | 8 | 8.97 | 8 | 4 | 3.6 | 1.13 | 0.258 | 116 | 19.7 | -26.7 | 123 | 12.8 | 3.19
100x65x7 | 100 | 65 | 7 | 8.77 | 10 | 5 | 3.23 | 1.51 | 0.415 | 113 | 37.6 | -37.5 | 128 | 22 | 3.17
100x65x8 | 100 | 65 | 8 | 9.94 | 10 | 5 | 3.27 | 1.55 | 0.413 | 127 | 42.2 | -42.2 | 144 | 24.8 | 3.16
100x65x10 | 100 | 65 | 10 | 12.3 | 10 | 5 | 3.36 | 1.63 | 0.41 | 154 | 51 | -50.8 | 175 | 30.2 | 3.14
100x75x8 | 100 | 75 | 8 | 10.6 | 10 | 5 | 3.1 | 1.87 | 0.547 | 133 | 64.1 | -53.8 | 162 | 34.6 | 3.14
Section | Section Dimensions |  |  | Mass | Root | Toe | Dist | Dist | Angle | Second Moment of Area |  |  |  |  | Radius of Gyration
Designation |  |  |  | per metre | Radius | Rad | to Cen.of Grav | to Cen.of Grav | x-x to u-u<
A x t x w
| a | b | t | M | r1 | r2 | Axis | Axis | Tana | Axis | Axis | Axis | Axis | Axis | Axis
[7 empty] | Cx | Cy |  | Ix | Iy | Ixy | Iu | Iv | rx
| mm | mm | mm | kg/m | mm | mm | cm | cm |  | cm4 | cm4 | cm4 | cm4 | cm4 | cm
100x75x10 | 100 | 75 | 10 | 13 | 10 | 5 | 3.19 | 1.95 | 0.544 | 162 | 77.6 | -65.1 | 197 | 42.2 | 3.12
100x75x12 | 100 | 75 | 12 | 15.4 | 10 | 5 | 3.27 | 2.03 | 0.54 | 189 | 90.2 | -75.3 | 230 | 49.5 | 3.1
120x80x8 | 120 | 80 | 8 | 12.2 | 11 | 5.5 | 3.83 | 1.87 | 0.437 | 226 | 80.8 | -78.2 | 260 | 46.6 | 3.82
120x80x10 | 120 | 80 | 10 | 15 | 11 | 5.5 | 3.92 | 1.95 | 0.434 | 276 | 98.1 | -95 | 317 | 56.8 | 3.8
120x80x12 | 120 | 80 | 12 | 17.8 | 11 | 5.5 | 4 | 2.03 | 0.431 | 323 | 114 | -111 | 370 | 66.7 | 3.77
125x75x8 | 125 | 75 | 8 | 12.2 | 11 | 5.5 | 4.14 | 1.68 | 0.36 | 247 | 67.6 | -74.2 | 274 | 40.9 | 4
125x75x10 | 125 | 75 | 10 | 15 | 11 | 5.5 | 4.23 | 1.76 | 0.357 | 302 | 82.1 | -90.1 | 334 | 49.9 | 3.97
125x75x12 | 125 | 75 | 12 | 17.8 | 11 | 5.5 | 4.31 | 1.84 | 0.354 | 354 | 95.5 | -105 | 391 | 58.5 | 3.95
135x65x8 | 135 | 65 | 8 | 12.2 | 11 | 5.5 | 4.78 | 1.34 | 0.245 | 291 | 45.2 | -64.1 | 307 | 29.4 | 4.34
135x65x10 | 135 | 65 | 10 | 15 | 11 | 5.5 | 4.88 | 1.42 | 0.242 | 356 | 54.7 | -77.6 | 375 | 35.9 | 4.31
150x75x9 | 150 | 75 | 9 | 15.4 | 12 | 6 | 5.26 | 1.57 | 0.261 | 455 | 77.9 | -106 | 483 | 50.2 | 4.82
150x75x10 | 150 | 75 | 10 | 17 | 11 | 5.5 | 5.32 | 1.61 | 0.261 | 501 | 85.8 | -117 | 532 | 55.3 | 4.81
150x75x12 | 150 | 75 | 12 | 20.2 | 11 | 5.5 | 5.41 | 1.69 | 0.259 | 589 | 99.9 | -136 | 624 | 64.9 | 4.79
150x75x15 | 150 | 75 | 15 | 24.8 | 11 | 5.5 | 5.53 | 1.81 | 0.254 | 713 | 120 | -161 | 754 | 78.8 | 4.75
150x90x10 | 150 | 90 | 10 | 18.2 | 12 | 6 | 5 | 2.04 | 0.36 | 533 | 146 | -160 | 591 | 88.3 | 4.8
150x90x12 | 150 | 90 | 12 | 21.6 | 12 | 6 | 5.08 | 2.12 | 0.358 | 627 | 171 | -188 | 694 | 104 | 4.77
150x90x15 | 150 | 90 | 15 | 26.6 | 12 | 6 | 5.21 | 2.23 | 0.354 | 761 | 205 | -225 | 841 | 126 | 4.74
150x100x10 | 150 | 100 | 10 | 19 | 12 | 6 | 4.81 | 2.34 | 0.438 | 553 | 198 | -192 | 637 | 114 | 4.78
150x100x12 | 150 | 100 | 12 | 22.5 | 12 | 6 | 4.9 | 2.42 | 0.436 | 651 | 233 | -225 | 749 | 134 | 4.76
200x100x10 | 200 | 100 | 10 | 23 | 15 | 7.5 | 6.93 | 2.01 | 0.263 | 1219 | 210 | -285 | 1294 | 135 | 6.46
200x100x12 | 200 | 100 | 12 | 27.3 | 15 | 7.5 | 7.03 | 2.1 | 0.262 | 1440 | 247 | -336 | 1528 | 159 | 6.43
200x100x15 | 200 | 100 | 15 | 33.7 | 15 | 7.5 | 7.16 | 2.22 | 0.259 | 1758 | 299 | -406 | 1864 | 194 | 6.4
200x150x12 | 200 | 150 | 12 | 32 | 15 | 7.5 | 6.08 | 3.61 | 0.552 | 1652 | 803 | -675 | 2025 | 430 | 6.36
200x150x15 | 200 | 150 | 15 | 39.6 | 15 | 7.5 | 6.21 | 3.73 | 0.551 | 2022 | 979 | -824 | 2476 | 526 | 6.33